## panel
규격 및 내용서
상품명 | Trina Solar "Quadmax" - 24 Volt Solar Panel
제조원 | TRINA | 모델명 | SOL-T210
사양 및 특징 | 24 Volt Monocrystalline Solar Panel - 210 Watt Trina Solar "Quadmax" - 24 Volt Solar Panel - 210 Watt Dimension (mm) 1581(L) x 809(W) x 35(D) Net weight 14.9kg Module efficiency 16.8% Rated Maximum Power (Pmax) 210W Current at Pmax (Imp) 5.48A Voltage at Pmax (Vmp) 38.3V Open-Circuit Voltage (Voc) 46.6V Short-Circuit Current (Isc) 5.88A Nominal Operating Cell Temp. (Tnoct) 45°C Maximum system voltage 1000V DC Maximum series fuse rating 10A Model TSM-210DC80.08 Manufacturer Trina Solar
유의사항 | * 상기 사항은 수원국에 지원할 제품으로 모델 및 규격을 변경할 수 없고 조달청 조달단가 이하로 납품가능해야 합니다. * 영어로 된 사용설명서를 제출해야 하며, 영어설명서가 없으면 영어로 번역하여 제출해야 합니다. * 제품의 무상 보증기간은 제품에 특별히 기재되어 있는 경우는 그에 따르고, 특별히 명시되지 않은 경우는 1년입니다.
상품규격( mm ) | 1581 x 809 x 35 | 조달가

## battery
규격 및 내용서
상품명 | BAE Secura - 788Ah - 12V (6x2V) Gel Cells
제조원 | BAE | 모델명 | BAT-B0770
사양 및 특징 | Deep Cycle Battery from BAE Top of the range valve regulated Gel cell battery - made in Germany. Nearly 800Ah storage capacity BAE Secura - 788Ah - 12V (6x2V) Gel Cells Capacity @ 100 hours 788 Ah Capacity @ 20 hours 688 Ah Voltage 6 x 2 volt units Dimensions (mm) per cell 168(L) x 208(W) x 535(H) Weight per cell 42.4kg Model 7 PVV 770 Manufacturer BAE
유의사항 | * 상기 사항은 수원국에 지원할 제품으로 모델 및 규격을 변경할 수 없고 조달청 조달단가 이하로 납품가능해야 합니다. * 영어로 된 사용설명서를 제출해야 하며, 영어설명서가 없으면 영어로 번역하여 제출해야 합니다. * 제품의 무상 보증기간은 제품에 특별히 기재되어 있는 경우는 그에 따르고, 특별히 명시되지 않은 경우는 1년입니다.
상품규격( mm ) | 168 x 208 x 535 | 조달가

## inverter
규격 및 내용서
상품명 | Latronics Inverter - 48V 2500W/7000W
제조원 | Latronics® | 모델명 | INV-LS2548
사양 및 특징 | Latronics Inverter - 48V 2500W/7000W - Sine Wave DC Voltage 48V Continuous Power 2500W ½ Hour Rating 3000W Surge Rate - 5 sec 7500W Input voltage range 42-68V Standby Current 35mA Output Waveform True Sinewave < 4% THD Output Voltage 230V AC ± 4% @ 50hz ± 0.1% Power Factor All conditions Load Start Sensitivity 0-20W DC to AC Isolation 3500V Peak Efficiency 94% Cooling thermostatically controlled fan Operating temperature -10°C to +50°C Status indicator LEDs DC Circuit Breaker 1 pole Enclosure Powder coated 3mm aluminium Net weight 22kg Standards AS2279, AS3000, AS3100, EN55014, CE & C-Tick
유의사항 | * 상기 사항은 수원국에 지원할 제품으로 모델 및 규격을 변경할 수 없고 조달청 조달단가 이하로 납품가능해야 합니다. * 영어로 된 사용설명서를 제출해야 하며, 영어설명서가 없으면 영어로 번역하여 제출해야 합니다. * 제품의 무상 보증기간은 제품에 특별히 기재되어 있는 경우는 그에 따르고, 특별히 명시되지 않은 경우는 1년입니다.
상품규격( mm ) | 413 x 140 x 100 | 조달가

## charge controller
규격 및 내용서
상품명 | Outback Charge Controller - 80 Amp
제조원 | OUTBACK Power | 모델명 | REG-FM80
사양 및 특징 | 80 Amp MPPT Regulator "FLEXmax" A high performance, efficient and versatile charge controller for your advanced power system. Outback Charge Controller - Maximum Power Point Tracking - 80 Amp Nominal battery voltages 12, 24, 36, 48, or 60 VDC Maximum output 80A @ 40°C Charging regulation 5 stage Operating temperature range -40 - +60°C Standby power consumptin less than 1W Net weight 5.56kg Dimensions (mm) 413(H) x 140(W) x 100(D) Model FLEXmax 80 (FM80) Manufacturer Outback
유의사항 | * 상기 사항은 수원국에 지원할 제품으로 모델 및 규격을 변경할 수 없고 조달청 조달단가 이하로 납품가능해야 합니다. * 영어로 된 사용설명서를 제출해야 하며, 영어설명서가 없으면 영어로 번역하여 제출해야 합니다. * 제품의 무상 보증기간은 제품에 특별히 기재되어 있는 경우는 그에 따르고, 특별히 명시되지 않은 경우는 1년입니다.
상품규격( mm ) | 413 x 140 x 100 | 조달가